## Feuille1
pin	utilisation	commentaire
0	RX1	comm. Série avec Raspberry Pi2
1	TX1	comm. Série avec Raspberry Pi2
2	DHT22	donnée en provenance du capteur DHT22 (humidité)
3	LCD_RST	Pin Reset de l'écran LCD
4	SD_CS	ChipSelect du lecteur de carte SD (bus SPI)
5	LCD_CD	commande de l'écran LCD
6	LCD_BL	gestion du rétro-éclairage de l'écran LCD (PWM)
7
8
9
10	LCD_CE	« ChipSelect » de l'écran LCD
11	LCD_DIN et SD_DIN	DIN de l'écran LCD et carte SD (bus SPI)
12	SD_DOUT	DOUT de la carte SD (bus SPI)
13	LCD_SCK et SD_SCK	« Clk » de l'écran LCD et carte SD (bus SPI)
14
15
16
17
18	SDA0	Donnée du premier bus I2C : capteur TCN75A et BMP180
19	SCL0	Horloge du premier bus I2C : capteur TCN75A et BMP180
20
21
22
23
GND		branché
Vin		branché (alimentation via USB coupée)
AGND
3.3V		alimentation capteur et écran LCD
Vbat		pile 3V pour horloge RTC