## Feuille1
Antenne lecteur			Antenne tag
Diamètre bobine	16	cm	Diamètre	0.019	m		Besoin	Ctun
Rayon bobine	8	cm
Surface bobine	0.020106193	m²	Surface antenne	0.0002835287	m²		Etapes :	1	calcul du champs magnétique nécessaire / de l’inductance cible
Périmètre bobine	0.5026548246	m	Périmètre antenne	0.0596902604	m			2	calcul du nombre de spires
Nombre de spires	36		Nombre de tour	?				3	accord au circuit avec capa
Longueur fil	18.10	m	Longueur fil	#VALEUR !	m			4
Longueur bobine	0.3	cm
Epaisseur bobine	0.4	cm	Bande passante	19200	Hz
			data rate	9600	Hz	UART 9600 bauds
Fréquence	125000	Hz
Diamètre fil	0.25	mm	joue sur la résistance interne de la bobine			R
Résistance 1m	0.348	ohm/m
	6.2972596423	ohm
Portée de signal	0.05	m			90.4778684234

	min	max
Inductance cible	500	1000	µH
Nombre de spires	36	54
Inductance calculée	470	1058	µH	formule du doc de référence Microchip (équation 24, p10)
Capacité totale de résonance	3.449	1.533	nF	capacité interne bobine			nF
Capacité tuning	0.4487434944	-1.4672251136	nF	capacité circuit RDM6300		3.000	nF

Facteur Q				R*sqr(C/L)

Qmax	6.510			f0/BP
Cas circuit parallèle
sqr(C/L)	0.0856546166	0.0380687185
Rmax	76.0	171.0	?	R plus grand si longueur de fil plus grand et/ou diamètre fil plus petit
Cas circuit série
Rmax (L)	453.66	1020.73	?
Rmax (C)	0.0070884365	0.0159489821	?