## Feuille1
Antenne lecteur			Antenne tag
Diamètre bobine	15	cm	Diamètre	0.019	m		Besoin	Ctun
Rayon bobine	7.5	cm
Surface bobine	176.7145867644	m²	Surface antenne	0.0002835287	m²		Etapes :	1	calcul du champs magnétique nécessaire / de l’inductance cible
Périmètre bobine	47.1238898038	m	Périmètre antenne	0.0596902604	m			2	calcul du nombre de spires
Nombre de spires	43		Nombre de tour	?				3	accord au circuit avec capa
Longueur fil	2026.33	m	Longueur fil	#VALEUR !	m			4
Longueur bobine	0.3	cm
Epaisseur bobine	0.4	cm	Bande passante	19200	Hz
			data rate	9600	Hz	UART 9600 bauds
Fréquence	125000	Hz
Diamètre fil	0.5	mm	joue sur la résistance interne de la bobine			R
Portée de signal	0.05	m

	min	max
Inductance cible	500	1000	µH
Nombre de spires	39	54
Inductance calculée	513	984	µH	formule du doc de référence Microchip (équation 24, p10)
Capacité totale de résonance	3.160	1.648	nF	capacité interne bobine			nF
Capacité tuning	0.1600746767	-1.3516894433	nF	capacité circuit RDM6300		3.000	nF

Facteur Q				R*sqr(C/L)

Qmax	6.510			f0/BP
Cas circuit parallèle
sqr(C/L)	0.078485102	0.0409382168
Rmax	83.0	159.0	?	R plus grand si longueur de fil plus grand et/ou diamètre fil plus petit
Cas circuit série
Rmax (L)	495.10	949.19	?
Rmax (C)	0.0077359562	0.0148310639	?