## Calcul vitesse 3mm
				Vitesse de coupe
Caractéristiques outil					1. Calculer de la vitesse de rotation théorique / 2. Arrondir et corriger suivant les valeurs limites de la machine
Diamètre	d (mm)	3
Nb de dents	z	1					Vitesse d'avance
				vf	600	(mm/min)
				n	(théorique)	26 526	(tr/min)				10	(mm/s)
Caractéristiques matériau					(retenue)	24 000	(tr/min)
Vitesse de coupe	Vc (m/min)	250
Avance par dent	fz (mm/dent)	0,025			n maxi	24 000	(tr/min)
				n mini	5000	(tr/min)

## Calcul vitesse 6mm
				Vitesse de coupe
Caractéristiques outil					1. Calculer de la vitesse de rotation théorique / 2. Arrondir et corriger suivant les valeurs limites de la machine
Diamètre	d (mm)	6
Nb de dents	z	1					Vitesse d'avance
				vf	1040	(mm/min)
				n	(théorique)	13 263	(tr/min)				17,3333333333333	(mm/s)
Caractéristiques matériau					(retenue)	13 000	(tr/min)
Vitesse de coupe	Vc (m/min)	250
Avance par dent	fz (mm/dent)	0,08			n maxi	24 000	(tr/min)
				n mini	5000	(tr/min)

## Avance standard
Matière	Vitesse de coupe / (vc m/min)	Diamètre de coupe de l'outil (d en mm)
		≥ 1mm	≥ 2mm	≥ 3mm	≥ 4mm	≥ 5mm	≥ 6mm	≥ 8mm
		Avance par dent (fz mm/dent)
Bois, CTP	500	0.025	0.030	0.035	0.060	0.070	0.090	0.10
Bois dur	450	0.020	0.025	0.030	0.055	0.065	0.085	0.095
MDF	450	0.050	0.070	0.100	0.150	0.200	0.300	0.400
PVC expansé (Forex, Komacel,...)	300	0.040	0.060	0.15	0.200	0.250	0.350	0.400
PMMA, PC, POM, ...	250	0.015	0.020	0.025	0.050	0.060	0.080	0.090
Aluminium (2017A, 5083, ...)	100-150	0.010	0.010	0.010	0.015	0.015	0.020	0.030
Bronze, cuivre, laiton	150-300	0.010	0.010	0.020	0.025	0.030	0.040	0.050
Acier doux	80	0.010	0.010	0.010	0.020	0.030	0.035	0.045

Source:	https://www.cncfraises.fr/